## Sheet1
MC34063 cal | Step-up
Vin (V) |  | 3.7
Vout (V) |  | 8
V_F (V) | SS28 Diode | 0.85
V_SAT (V) | Darlington enable | 1
V_SAT (V) | Darlington disable | 0.45
f (Hz) |  | 90000
Ripple p-p (mV) |  | 100
Ton/Toff |  | 1.9074
Ton + Toff (s) |  | 1.1111e-05 | 11.1111 | us | 10
Toff |  | 3.8217e-06 | 3.8217 | us
Ton |  | 7.2895e-06 | 7.2895 | us
C_T |  | 2.9158e-10 | 291.5782 | pF
I_pk (mA) | < 1500 mA | 1279.2593 | OK
I_out_max (mA) |  | 220 |  |  |  | W
RSC |  | 0.23451 |  |  | 0.22 | 1
L_min (H) |  | 1.5385e-05 | 15.3851 | uH | 2.132
C_o |  | 0.00014433 | 144.3312 | uF
R2/R1 |  | 5.4
R1 (k) |  | 2.2
R2 (k) |  | 11.88